## 道路
华泽园区道路施工工程量清单
序号 | 工序名称 | 项目特征 | 单位 | 工程量 | 单价 | 合价
一 | 道路工程1（外围主道路）
1 | 细粒式沥青混凝土面层（AC-13C） | 1.厚度3cm 2.不含沥青混凝土 | ㎡ | 5592.5 |  | 0
2 | 粘层油 | 乳化沥青黏层油（PC-3） | ㎡ | 5592.5 |  | 0
3 | 混凝土面凿毛处理 | 1.铣刨机处理表层 2.厚度2cm | ㎡ | 2155 |  | 0
4 | 热熔标线 | 1.厚度2mm；宽度15cm 2.玻璃珠按涂料总重量21％的比例混合于涂料 | ㎡ | 400 |  | 0
5 | 坡道切割清理 | 1.位置：（坡道） 2.清理宽度20cm、厚度5cm，外弃10km 3.与主路同步摊铺沥青 | m | 350 |  | 0
6 | 坡道切割清理重新浇筑 | 1.位置：（坡道） 2.清理后新浇筑C30混凝土顺坡 3.破除、外运外弃10km | m³ | 3.5823 |  | 0
7 | 坡道挖除清理 | 1.位置：（坡道） 2.外弃10km 3.清理后此位置与主路同步摊铺沥青 | m³ | 1.8713 |  | 0
8 | 台阶石 | 1.位置：办公楼入口 2.规格：100mm*300mm 3.含旧台阶挖除外弃0.87m³ 4.水泥砂浆3cm 5.材质：五莲灰 | m | 29.04 |  | 0
9 | 坡道侧石 | 1.位置：办公楼入口 2.规格：200mm*300mm*500mm 3.含旧侧石外弃1.45m³ 4.水泥砂浆3cm 5.材质：五莲灰 | m | 26.7 |  | 0
10 | 防裂贴 | 1.位置：纵横缝处 2.规格：20cm*3mm | m | 1427.8333 |  | 0
11 | 检查井提升1 | 1.破除井周围30cm宽、25cm深 2.浇筑c30混凝土 3.重型井盖φ700mm（重85kg） | 座 | 32 |  | 0
12 | 检查井提升2 | 1.砖砌提升5cm 2.重型井盖φ700mm（重85kg） | 座 | 8 |  | 0
13 | 雨水井提升 | 1.破除井周围30cm宽、25cm深 2.浇筑c30混凝土 3.雨水箅子450mm*750mm（重45kg） | 座 | 54 |  | 0
14 | 新砌雨水口 | 1.破除井950mm*1250mm*250mm 2.新砌砖砌井身、浇筑c30混凝土加固 3.雨水箅子450mm*750mm（重45kg） | 座 | 4 |  | 0
| 小计 |  |  |  |  | 0
二 | 道路工程2（厂房中间道路-南北向）
1 | 细粒式沥青混凝土面层（AC-13C） | 1.厚度3cm 2.不含沥青混凝土 | ㎡ | 877.5 |  | 0
2 | 粘层油 | 乳化沥青黏层油（PC-3） | ㎡ | 877.5 |  | 0
3 | 混凝土面凿毛处理 | 1.铣刨机处理表层 2.厚度2cm | ㎡ | 217 |  | 0
4 | 坡道切割清理 | 1.位置：（坡道） 2.清理宽度20cm、厚度5cm，外弃10km 3.与主路同步摊铺沥青 | m | 60 |  | 0
5 | 防裂贴 | 1.位置：纵横缝处 2.规格：20cm*3mm | m | 148.0417 |  | 0
6 | 检查井提升1 | 1.破除井周围30cm宽、25cm深 2.浇筑c30混凝土 3.重型井盖φ700mm（重85kg） | 座 | 5 |  | 0
7 | 检查井提升2 | 1.破除井周围30cm宽、25cm深 2.浇筑c30混凝土 3.不含井盖 | 座 | 8 |  | 0
8 | 雨水井提升 | 1.破除井周围30cm宽、25cm深 2.浇筑c30混凝土 3.雨水箅子450mm*750mm（重45kg） | 座 | 24 |  | 0
| 小计 |  |  |  |  | 0
三 | 园区大门内侧砖铺道路（改沥青路面）
1 | 挖除外弃 | 1.部位：园区大门内侧混凝土砖 2、运距10km 3、厚度10cm | m³ | 55.8 |  | 0
2 | 12%石灰土 | 1.厚度15cm 2.原槽拌和 | ㎡ | 558 |  | 0
3 | C30混凝土基础垫层 | 1.部位：园区大门内侧混凝土砖 2、厚度10cm | ㎡ | 558 |  | 0
4 | 细粒式沥青混凝土面层（AC-13C） | 1.厚度3cm 2.不含沥青混凝土 | ㎡ | 558 |  | 0
5 | 粘层油 | 乳化沥青黏层油（PC-3） | ㎡ | 558 |  | 0
6 | 热熔标线（停车位） | 1.厚度2mm；宽度15cm 2.玻璃珠按涂料总重量21％的比例混合于涂料 | ㎡ | 60 |  | 0
| 小计 |  |  |  |  | 0
四 | 路沿石
1 | 挖除路沿石外弃 | 1.运距10km | m³ | 24 |  | 0
2 | 路沿石 | 1.材质：五莲花 2.尺寸：10cm*20cm 3.厚3cm砂浆垫层 | m | 1200 |  | 0
3 | 混凝土基础垫层 | 1.C25混凝土 2.厚10cm、宽15cm | m³ | 18 |  | 0
4 | 混凝土靠背 | 1.C25混凝土 2.型式：10cm*10cm | m³ | 12 |  | 0
| 小计 |  |  |  |  | 0
五 | 园区东南侧砖铺道路（改沥青路面）
1 | 挖除外弃 | 1.东南侧混凝土砖 2、运距10km 3.厚度10cm | m³ | 21 |  | 0
2 | 12%石灰土 | 1.厚度15cm 2.原槽拌和 | ㎡ | 210 |  | 0
3 | C30混凝土基础垫层 | 1.部位：东南侧混凝土砖 2、厚度10cm | ㎡ | 210 |  | 0
4 | 细粒式沥青混凝土面层（AC-13C） | 1.厚度3cm 2.不含沥青混凝土 | ㎡ | 210 |  | 0
5 | 粘层油 | 乳化沥青黏层油（PC-3） | ㎡ | 210 |  | 0
| 小计 |  |  |  |  | 0
六 | 增加pe管φ15cm（北侧）
1 | 切割、破除混凝土路面 | 1.厚度15cm，宽40cm 2.切割18m（长度9cm，切割两边） 3.外运10km | m | 18 |  | 0
2 | 管道铺设φ15 | 1.埋设深度40cm 2.含挖除 | m | 11 |  | 0
3 | 管道包封C25 | 1.混凝土强度C25 2.包封0.4*0.4 | m³ | 1.281 |  | 0
| 小计 |  |  |  |  | 0
七 | 其他 |  |  |  |  | 0
1 | 门口墙垛拆除 | 1.外运10km | m³ | 2.64 |  | 0
| 小计 |  |  |  |  | 0
合计 | [5 empty] | 0